## Hoja1
| frecuencias de operación |  | Potencia de transmision Tx (dBW) |  | Potencia Recepcion Minima Rx | ganancia de las antenas
| Boudn A in MHz | Bound B in Mhz |  |  |  | tx | rx
FM | 88 | 108 | 105.9 MHz | 100.3 MHz | ≥45dB | 40-50 dB for very large dish antenna | -10 dB
|  |  | 60,000 watts | 225,000 watts
AM | 1150 Khz | 880 Khz | 1220 Khz |  | ≥35dB | 40-50 dB for very large dish antenna | -10 dB
| 50,000 kW | 10,000 kW | 250 kW |  |  | 2.15 dBi Antena dipolo
LTE | 700 Mhz |  | 20W (43 dBm). |  | -75 dBm to -85 dBm | 0dBd up to 12.2dBd | 4.6 to 7.9 dB | FORMULARIO DE HATA
Tv
| 174Mhz | 216Mhz